## Hoja1
Placa PCB |  |  |  |  | Elementos de Fijación |  |  | Hardware Robótico |  |  | Hardware Robótico (Cada módulo)
Tipo | Cantidad | Especificaciones | Precio unitario USD | Precio Total USD | Tipo | Cantidad | Precio Total Gs | Tipo | Cantidad | Precio Total USD | Tipo | Cantidad | Precio Total USD
ADC1 | 2 | ADS1015IDGSR | 3.07 | 6.14 | Aterrador AAR 2x1/4 | 10 | 550 | Bateria Lipo 4S 20000 mAh | 1 | 185.58 | GPS GT-U7 | 1 | 4.39
AP2281 | 2 | AP22814AW5-7 | 0.4 | 0.8 | Perno INOX PFX 3-0.50 x 16 | 30 | 7380 | Motor DC 37D57L | 2 | 17.72 | Sensor Ultrasónico HC-SR04 | 3 | 1.49
Bornera p/ entrada de Bateria | 1 | 5.08 - 2P | 0.58 | 0.58 | Perno INOX PFX 3-0.50 x 20 | 30 | 7650 | Driver MDD10A | 1 | 23.48 | Modulo indicador de nivel de bateria | 1 | 1.47
Pulsadors p/ BOOT1,EN1 | 2 | 1571563-6 | 0.48 | 0.96 | Tuerca TMA 3-0.50 | 60 | 5880 | Conector Macho TX60 | 5 | 3.54 | Finales de Carrera KW12 | 3 | 1.57
Borneras p/ Finales de carreras | 4 | 2,54 - 2P |  | 2.76 | Arandela zl ALG 1/8 | 50 | 4000 | Conector Hembra TX60 | 5 | 3.54 | Motor Brushless A2212 1000 KV | 3 | 14.22
BUZZER1 | 1 | CMI-9705-0580-SMT-TR | 2.93 | 2.93 | Perno INOX PMX 4-0.70 x16 | 20 | 9240 | Adaptdor de TX90 a TX60 | 1 | 3.14 | Controlador ESC - 40A/2-4S | 3 | 14.85
C1,C5 | 10 | 100nF | 0.042 | 0.42 | Perno INOX PMX 4-0.70 x16 | 20 | 10400 | Módulo GPS GT-U7 | 1 | 4.39 | MPU6050 | 1 | 1.67
C2 | 10 | 1uF | 0.094 | 0.94 | Tuerca TMA 4-0.70 | 40 | 3200 | Sensor Ultrasónico HC-SR04 | 3 | 1.49 | Sensor de Inclinación SW520D | 1 | 1.03
C3 | 10 | 10uF | 0.138 | 1.38 | Arandela zi ALG 5/32 | 50 | 5750 | Modulo indicador de nivel de bateria | 1 | 1.47 | Magnetómetro GY-511 | 1 | 2.53
CM6 | 4 | 4.7uF | 0.12 | 0.36 | Perno INOX PMX 5-0.80x20 | 10 | 9000 | Finales de Carrera KW12 | 3 | 1.57 | Modulo Zumbador |  | 0.87
C6 | 2 | 470uF | 1 | 2 | Tuerca TMX 5-0.80 | 10 | 2460 | Motor Brushless A2212 1000 KV | 3 | 14.22
D1 | 2 | SMF5.0A | 0.49 | 0.98 | Arandela zi ALG 3/16 | 20 | 4420 | Controlador ESC - 40A/2-4S | 3 | 14.85
D2 | 2 | MBR120LSFT3G | 0.59 | 1.18 | Acoplador de brida de aleación de aliminio M6 | 2 | 22260 | Interruptor KCD4 - 125 VAC-20A | 1 | 0.6
ESP1 | 1 | ESP32-S3-WROOM-1 | 5.71 | 5.71 | Adaptador de hélice ipo bala de aluminio 3.17-5 | 5 | 20584 | Cuchilla cortadora de Cesped | 10 | 4.68
IMU1 | 2 | LSM6DSO32TR | 5.32 | 10.64 | Total Gs |  | 112774 | Cable Dupont F-F - 5Pin - 20 cm | 10 | 4.18
LED_3V1 | 2 | LTST-C170KGKT | 0.11 | 0.22 |  |  |  | Cable Dupont F-F - 4Pin - 20 cm | 10 | 4.1
LED_5V1 | 2 | LTST-C170KRKT | 0.12 | 0.24 |  |  |  | Resorte de compresión 0.7x9x20 mm | 10 | 1.91
MFU1 | 2 | MFU0805FF01000P1 | 0.43 | 0.86 |  |  |  | Terminal preaislado pala hembra 2.8mm | 10 | 1.84
Q1 | 2 | MMBT3904LT3G | 0.14 | 0.28 |  |  |  | Interruptor SPST - 125V - 10A | 2 | 0.4
[8 empty] | Tarifa - Envio |  | 14.1
R10,R11,R16,R17,R20,R24,R25,R26,R32,R33,R34,R35,R36 | 20 | 100 | 0.038 | 0.76 |  |  |  | Total USD |  | 306.8
[8 empty] | Total Gs | 6350 | 1948180
R23,R30,R31 | 10 | 1k | 0.029 | 0.29
R21,R22 | 5 | 4.7K | 0.27 | 1.35
R2,R3 | 5 | 5.1k | 0.1 | 0.5
R1,R4,R5,R6,R7,R8,R12,R14,R29 | 20 | 10k | 0.035 | 0.7
R9,R13,R15 | 10 | 20K | 0.029 | 0.29
R19 | 3 | 22K | 0.29 | 0.78
R18,R28 | 5 | 100K | 0.11 | 0.55
R27 | 3 | 150k | 0.26 | 0.78
REG_3V3 | 1 | LDL1117S33R | 0.74 | 0.74
REG_5V1 | 1 | Mini560 | 1.8 | 1.8
Conector USB tipo C | 2 | USB_C | 0.49 | 0.98
USBLC6 | 2 | USBLC6-2SC6 | 0.49 | 0.98
Tira de Conector JST |  | 2,54 - 1x40 | 2.07 | 2.07
Tarifa |  |  |  | 3.14
Total USD |  |  |  | 55.09
Total Gs | Cambio |  | 6380 | 351474.2